## properties
Specie | CpA | CpB | CpC | CpD | CpE | Tc_K | Pc_bar | w | Hf | Gf
CH4 | 6.8622 | -0.0030351 | 3.7478e-05 | -3.3643e-08 | 9.735e-12 | 190.564 | 45.99 | 0.011548 | -17811 | -12067
CO | 7.6509 | -0.0051828 | 1.2214e-05 | -9.1031e-09 | 2.353e-12 | 132.92 | 34.99 | 0.048162 | -26417 | -32780
CO2 | 3.7099 | 0.025546 | -3.35e-05 | 2.4096e-08 | -6.898e-12 | 304.21 | 73.83 | 0.22362 | -94051.1472 | -94256.6922
H2 | 5.7557 | 0.0072469 | -1.5344e-05 | 1.382e-08 | -4.257e-12 | 33.19 | 13.13 | -0.21599 | 0 | 0
H2O | 8.0113 | -0.0017721 | 7.3729e-06 | -5.0509e-09 | 1.298e-12 | 647.096 | 220.64 | 0.34486 | -57796 | -54630
C_gr | -2.5485 | 0.024577 | -3.6844e-05 | 2.7862e-08 | -7.87e-12 |  |  |  | 0 | 0

## in
Specie | C | H | O
CH4 | 1 | 4 | 0
CO | 1 | 0 | 1
CO2 | 1 | 0 | 2
H2 | 0 | 2 | 0
H2O | 0 | 2 | 1
C_gr | 1 | 0 | 0
C_nt | 1 | 0 | 0
C_am | 1 | 0 | 0

## out
Specie | C | H | O
CH4 | 1 | 4 | 0
CO | 1 | 0 | 1
CO2 | 1 | 0 | 2
H2 | 0 | 2 | 0
H2O | 0 | 2 | 1
C_gr | 1 | 0 | 0